## IQ Conversione
INDIRIZZO | 1C91F2
base map for torque to q conversion as function of working point (16x16)
injection mass per cycle (mg/cycle)(average engine speed,inner torque set value)/mm^3/cyc
| ORI | rpm | [16 empty] | MOD | rpm
|  | 250 | 500 | 750 | 1000 | 1250 | 1500 | 1750 | 2000 | 2250 | 2500 | 2750 | 3000 | 3500 | 4000 | 4500 | 5000 |  |  | 250 | 500 | 750 | 1000 | 1250 | 1500 | 1750 | 2000 | 2250 | 2500 | 2750 | 3000 | 3500 | 4000 | 4500 | 5000
Nm | 0 | 0 | 0 | 0 | 0 | 0 | 0 | 0 | 0 | 0 | 0 | 0 | 0 | 0 | 0 | 0 | 0 | Nm | 0 | 0 | 0 | 0 | 0 | 0 | 0 | 0 | 0 | 0 | 0 | 0 | 0 | 0 | 0 | 0 | 0
| 5 | 1.44 | 1.44 | 1.43 | 1.41 | 1.4 | 1.38 | 1.02 | 0.66 | 0.54 | 0.41 | 0.4 | 0.39 | 0.31 | 0.35 | 0.37 | 0.37 |  | 5 | 1.44 | 1.44 | 1.43 | 1.41 | 1.4 | 1.38 | 1.02 | 0.66 | 0.54 | 0.41 | 0.4 | 0.39 | 0.31 | 0.35 | 0.37 | 0.37
| 25 | 4.5 | 4.5 | 4.4 | 4.3 | 4.2 | 4.1 | 3.9 | 3.7 | 3.35 | 3 | 2.8 | 2.6 | 2.1 | 2.4 | 2.5 | 2.5 |  | 25 | 4.5 | 4.5 | 4.4 | 4.3 | 4.2 | 4.1 | 3.9 | 3.7 | 3.35 | 3 | 2.8 | 2.6 | 2.1 | 2.4 | 2.5 | 2.5
| 50 | 9.1 | 9.1 | 8.8 | 8.5 | 8.2 | 7.9 | 7.45 | 7 | 6.85 | 6.7 | 6.6 | 6.5 | 6 | 6 | 6.3 | 6.3 |  | 50 | 9.1 | 9.1 | 8.8 | 8.5 | 8.2 | 7.9 | 7.45 | 7 | 6.85 | 6.7 | 6.6 | 6.5 | 6 | 6 | 6.3 | 6.3
| 75 | 15.5 | 15.5 | 14.75 | 14 | 13.25 | 12.5 | 12.1 | 11.7 | 11.55 | 11.4 | 11 | 10.6 | 10.1 | 10.1 | 11.1 | 11.1 |  | 75 | 15.5 | 15.5 | 14.75 | 14 | 13.25 | 12.5 | 12.1 | 11.7 | 11.55 | 11.4 | 11 | 10.6 | 10.1 | 10.1 | 11.1 | 11.1
| 100 | 20.3 | 20.3 | 19.6 | 18.9 | 18.2 | 17.5 | 17.15 | 16.8 | 16.45 | 16.1 | 15.75 | 15.4 | 14.7 | 14.7 | 15.6 | 15.6 |  | 100 | 20.3 | 20.3 | 19.6 | 18.9 | 18.2 | 17.5 | 17.15 | 16.8 | 16.45 | 16.1 | 15.75 | 15.4 | 14.7 | 14.7 | 15.6 | 15.6
| 125 | 26.3 | 26.3 | 25.35 | 24.4 | 23.45 | 22.5 | 21.85 | 21.2 | 21.05 | 20.9 | 20.6 | 20.3 | 19.1 | 19.1 | 20 | 20 |  | 125 | 26.3 | 26.3 | 25.35 | 24.4 | 23.45 | 22.5 | 21.85 | 21.2 | 21.05 | 20.9 | 20.6 | 20.3 | 19.1 | 19.1 | 20 | 20
| 150 | 39 | 39 | 36 | 33 | 30 | 27.6 | 26.4 | 26 | 25.9 | 25.8 | 25.55 | 25.3 | 23.8 | 23.9 | 24.8 | 24.8 |  | 150 | 39.42 | 39.42 | 36.39 | 33.36 | 30.32 | 27.9 | 26.69 | 26.28 | 26.18 | 26.08 | 25.83 | 25.57 | 24.06 | 24.16 | 25.07 | 25.07
| 175 | 57.6 | 57.6 | 50.9 | 44.2 | 37.5 | 32.8 | 31.2 | 31 | 30.75 | 30.5 | 30.25 | 30 | 28.5 | 28.7 | 29.5 | 29.5 |  | 175 | 58.8 | 58.8 | 51.96 | 45.12 | 38.28 | 33.48 | 31.85 | 31.65 | 31.39 | 31.14 | 30.88 | 30.62 | 29.09 | 29.3 | 30.11 | 30.11
| 200 | 74.7 | 74.7 | 65 | 55.3 | 45.6 | 39.5 | 36.5 | 35.8 | 35.5 | 35.2 | 34.95 | 34.7 | 33.5 | 33.7 | 34.5 | 34.5 |  | 200 | 77.01 | 77.01 | 67.01 | 57.01 | 47.01 | 40.72 | 37.63 | 36.9 | 36.6 | 36.29 | 36.03 | 35.77 | 34.53 | 34.74 | 35.56 | 35.56
| 250 | 100 | 100 | 90.7 | 77.6 | 64.5 | 54.2 | 48 | 45.4 | 44.9 | 44.4 | 44.3 | 44.2 | 43.5 | 44.5 | 46.4 | 46.4 |  | 250 | 103.09 | 103.09 | 93.51 | 80 | 66.49 | 55.88 | 49.48 | 46.8 | 46.29 | 45.77 | 45.67 | 45.57 | 44.84 | 45.87 | 47.83 | 47.83
| 300 | 100.1 | 100.1 | 100 | 100 | 84.25 | 68.7 | 60 | 55.6 | 55 | 54.4 | 54.25 | 54.1 | 55.1 | 57.1 | 59.6 | 59.6 |  | 300 | 103.2 | 103.2 | 103.09 | 103.09 | 86.86 | 70.82 | 61.85 | 57.32 | 56.7 | 56.08 | 55.93 | 55.77 | 56.8 | 58.87 | 61.44 | 61.44
| 350 | 100.2 | 100.2 | 100.1 | 100.1 | 100 | 83.1 | 74 | 68.7 | 67.5 | 67.1 | 67.3 | 67.5 | 68.2 | 70.4 | 72.9 | 72.9 |  | 350 | 103.3 | 103.3 | 103.2 | 103.2 | 103.09 | 85.67 | 76.29 | 70.82 | 69.59 | 69.18 | 69.38 | 69.59 | 70.31 | 72.58 | 75.15 | 75.15
| 400 | 100.3 | 100.3 | 100.2 | 100.2 | 100.1 | 97.6 | 88.9 | 83.9 | 83.15 | 82.4 | 82.05 | 81.7 | 81.2 | 83.7 | 86.2 | 86.2 |  | 400 | 103.4 | 103.4 | 103.3 | 103.3 | 103.2 | 100.62 | 91.65 | 86.5 | 85.72 | 84.95 | 84.59 | 84.23 | 83.71 | 86.29 | 88.87 | 88.87
| 450 | 100.4 | 100.4 | 100.3 | 100.3 | 100.2 | 100 | 100 | 100 | 98.45 | 97.8 | 96.85 | 95.9 | 95.48 | 97 | 98.12 | 99.4 |  | 450 | 103.51 | 103.51 | 103.4 | 103.4 | 103.3 | 103.09 | 103.09 | 103.09 | 101.5 | 100.83 | 99.85 | 98.87 | 98.43 | 100 | 101.16 | 102.48
| 500 | 100.5 | 100.5 | 100.4 | 100.4 | 100.3 | 100.1 | 100.1 | 100.1 | 100 | 100 | 100 | 100 | 100 | 100 | 100 | 100 |  | 500 | 103.61 | 103.61 | 103.51 | 103.51 | 103.4 | 103.2 | 103.2 | 103.2 | 103.09 | 103.09 | 103.09 | 103.09 | 103.09 | 103.09 | 103.09 | 103.09

## Pedale_ACC
INDIRIZZO | 1B18AE
driver's behaviour map as engine torque at conventional powertrain coordination (16x16)
engine torque(average engine speed,AccPed ratio after security check)/Nm
| ORI | rpm | [16 empty] | MOD | rpm
|  | 0 | 1000 | 1250 | 1500 | 2000 | 2500 | 3000 | 3500 | 4000 | 4500 | 4750 | 5000 | 5200 | 6000 | 6100 | 6200 |  |  | 0 | 1000 | 1250 | 1500 | 2000 | 2500 | 3000 | 3500 | 4000 | 4500 | 4750 | 5000 | 5200 | 6000 | 6100 | 6200
% | 0 | 0 | 0 | 0 | 0 | 0 | 0 | 0 | 0 | 0 | 0 | 0 | 0 | 0 | 0 | 0 | 0 | % | 0 | 0 | 0 | 0 | 0 | 0 | 0 | 0 | 0 | 0 | 0 | 0 | 0 | 0 | 0 | 0 | 0
| 1 | 0 | 0 | 0 | 0 | 0 | 0 | 0 | 0 | 0 | 0 | 0 | 0 | 0 | 0 | 0 | 0 |  | 1 | 0 | 0 | 0 | 0 | 0 | 0 | 0 | 0 | 0 | 0 | 0 | 0 | 0 | 0 | 0 | 0
| 5 | 84 | 45 | 39 | 39 | 37 | 37 | 34 | 32 | 28 | 26 | 25 | 10 | 0 | 0 | 0 | 0 |  | 5 | 84 | 54 | 47 | 47 | 44 | 44 | 41 | 38 | 34 | 31 | 30 | 12 | 0 | 0 | 0 | 0
| 9.9975 | 120 | 85 | 79 | 75 | 72 | 70 | 65 | 61 | 55 | 48 | 44 | 15 | 0 | 0 | 0 | 0 |  | 9.9975 | 120 | 101 | 94 | 89 | 85 | 83 | 77 | 72 | 65 | 57 | 52 | 18 | 0 | 0 | 0 | 0
| 19.9951 | 183 | 151 | 146 | 143 | 139 | 134 | 125 | 116 | 104 | 92 | 86 | 28 | 0 | 0 | 0 | 0 |  | 19.9951 | 183 | 179 | 173 | 169 | 165 | 159 | 148 | 137 | 123 | 109 | 102 | 33 | 0 | 0 | 0 | 0
| 30.0048 | 240 | 213 | 208 | 206 | 201 | 193 | 182 | 169 | 153 | 135 | 127 | 47 | 0 | 0 | 0 | 0 |  | 30.0048 | 240 | 252 | 246 | 244 | 238 | 228 | 215 | 200 | 181 | 160 | 150 | 55 | 0 | 0 | 0 | 0
| 40.002 | 283 | 263 | 260 | 258 | 251 | 242 | 227 | 211 | 191 | 168 | 157 | 56 | 0 | 0 | 0 | 0 |  | 40.002 | 283 | 311 | 307 | 305 | 297 | 286 | 268 | 249 | 226 | 199 | 186 | 66 | 0 | 0 | 0 | 0
| 49.9999 | 319 | 305 | 300 | 297 | 290 | 279 | 261 | 243 | 220 | 194 | 181 | 63 | 0 | 0 | 0 | 0 |  | 49.9999 | 319 | 360 | 354 | 351 | 343 | 330 | 308 | 287 | 260 | 229 | 214 | 74 | 0 | 0 | 0 | 0
| 59.9974 | 342 | 326 | 322 | 318 | 310 | 299 | 279 | 258 | 233 | 206 | 191 | 63 | 0 | 0 | 0 | 0 |  | 59.9974 | 342 | 385 | 380 | 376 | 366 | 353 | 330 | 305 | 275 | 244 | 226 | 74 | 0 | 0 | 0 | 0
| 69.9949 | 362 | 345 | 341 | 336 | 328 | 316 | 294 | 272 | 246 | 215 | 200 | 62 | 0 | 0 | 0 | 0 |  | 69.9949 | 362 | 408 | 403 | 397 | 388 | 373 | 347 | 321 | 291 | 254 | 236 | 73 | 0 | 0 | 0 | 0
| 80.0047 | 382 | 364 | 360 | 355 | 346 | 333 | 310 | 287 | 259 | 226 | 209 | 63 | 0 | 0 | 0 | 0 |  | 80.0047 | 382 | 415 | 425 | 419 | 409 | 393 | 366 | 339 | 306 | 267 | 247 | 72 | 0 | 0 | 0 | 0
| 90.0022 | 404 | 385 | 380 | 376 | 366 | 351 | 328 | 303 | 272 | 239 | 222 | 67 | 0 | 0 | 0 | 0 |  | 90.0022 | 404 | 428 | 430 | 425 | 414 | 404 | 378 | 349 | 313 | 271 | 251 | 74 | 0 | 0 | 0 | 0
| 99.9997 | 425 | 405 | 400 | 395 | 385 | 370 | 345 | 319 | 287 | 251 | 233 | 70 | 0 | 0 | 0 | 0 |  | 99.9997 | 425 | 438 | 436 | 431 | 420 | 415 | 387 | 351 | 316 | 277 | 257 | 75 | 0 | 0 | 0 | 0
| 100.073 | 425 | 405 | 400 | 395 | 385 | 370 | 345 | 319 | 287 | 251 | 233 | 70 | 0 | 0 | 0 | 0 |  | 100.073 | 425 | 438 | 436 | 431 | 420 | 415 | 387 | 351 | 316 | 277 | 257 | 75 | 0 | 0 | 0 | 0
| 100.0852 | 425 | 405 | 400 | 395 | 385 | 370 | 345 | 319 | 287 | 251 | 233 | 70 | 0 | 0 | 0 | 0 |  | 100.0852 | 425 | 438 | 436 | 431 | 420 | 415 | 387 | 351 | 316 | 277 | 257 | 75 | 0 | 0 | 0 | 0
| 100.0974 | 425 | 405 | 400 | 395 | 385 | 370 | 345 | 319 | 287 | 251 | 233 | 70 | 0 | 0 | 0 | 0 |  | 100.0974 | 425 | 438 | 436 | 431 | 420 | 415 | 387 | 351 | 316 | 277 | 257 | 75 | 0 | 0 | 0 | 0
INDIRIZZO | 1B1AF2
torque request map during take off condition (16x16)
engine torque(average engine speed,AccPed ratio after security check)/Nm
|  | rpm | [16 empty] | MOD | rpm
|  | 0 | 1000 | 1250 | 1500 | 2000 | 2500 | 3000 | 3500 | 4000 | 4500 | 4750 | 5000 | 5200 | 6000 | 6100 | 6200 |  |  | 0 | 1000 | 1250 | 1500 | 2000 | 2500 | 3000 | 3500 | 4000 | 4500 | 4750 | 5000 | 5200 | 6000 | 6100 | 6200
% | 0 | 0 | 0 | 0 | 0 | 0 | 0 | 0 | 0 | 0 | 0 | 0 | 0 | 0 | 0 | 0 | 0 | % | 0 | 0 | 0 | 0 | 0 | 0 | 0 | 0 | 0 | 0 | 0 | 0 | 0 | 0 | 0 | 0 | 0
| 1 | 0 | 0 | 0 | 0 | 0 | 0 | 0 | 0 | 0 | 0 | 0 | 0 | 0 | 0 | 0 | 0 |  | 1 | 0 | 0 | 0 | 0 | 0 | 0 | 0 | 0 | 0 | 0 | 0 | 0 | 0 | 0 | 0 | 0
| 5 | 84 | 45 | 39 | 39 | 37 | 37 | 34 | 32 | 28 | 26 | 25 | 10 | 0 | 0 | 0 | 0 |  | 5 | 84 | 54 | 47 | 47 | 44 | 44 | 41 | 38 | 34 | 31 | 30 | 12 | 0 | 0 | 0 | 0
| 9.9975 | 120 | 85 | 79 | 75 | 72 | 70 | 65 | 61 | 55 | 48 | 44 | 15 | 0 | 0 | 0 | 0 |  | 9.9975 | 120 | 101 | 94 | 89 | 85 | 83 | 77 | 72 | 65 | 57 | 52 | 18 | 0 | 0 | 0 | 0
| 19.9951 | 183 | 151 | 146 | 143 | 139 | 134 | 125 | 116 | 104 | 92 | 86 | 28 | 0 | 0 | 0 | 0 |  | 19.9951 | 183 | 179 | 173 | 169 | 165 | 159 | 148 | 137 | 123 | 109 | 102 | 33 | 0 | 0 | 0 | 0
| 30.0048 | 240 | 213 | 208 | 206 | 201 | 193 | 182 | 169 | 153 | 135 | 127 | 47 | 0 | 0 | 0 | 0 |  | 30.0048 | 240 | 252 | 246 | 244 | 238 | 228 | 215 | 200 | 181 | 160 | 150 | 55 | 0 | 0 | 0 | 0
| 40.002 | 283 | 263 | 260 | 258 | 251 | 242 | 227 | 211 | 191 | 168 | 157 | 56 | 0 | 0 | 0 | 0 |  | 40.002 | 283 | 311 | 307 | 305 | 297 | 286 | 268 | 249 | 226 | 199 | 186 | 66 | 0 | 0 | 0 | 0
| 49.9999 | 319 | 305 | 300 | 297 | 290 | 279 | 261 | 243 | 220 | 194 | 181 | 63 | 0 | 0 | 0 | 0 |  | 49.9999 | 319 | 360 | 354 | 351 | 343 | 330 | 308 | 287 | 260 | 229 | 214 | 74 | 0 | 0 | 0 | 0
| 59.9974 | 342 | 326 | 322 | 318 | 310 | 299 | 279 | 258 | 233 | 206 | 191 | 63 | 0 | 0 | 0 | 0 |  | 59.9974 | 342 | 385 | 380 | 376 | 366 | 353 | 330 | 305 | 275 | 244 | 226 | 74 | 0 | 0 | 0 | 0
| 69.9949 | 362 | 345 | 341 | 336 | 328 | 316 | 294 | 272 | 246 | 215 | 200 | 62 | 0 | 0 | 0 | 0 |  | 69.9949 | 362 | 408 | 403 | 397 | 388 | 373 | 347 | 321 | 291 | 254 | 236 | 73 | 0 | 0 | 0 | 0
| 80.0047 | 382 | 364 | 360 | 355 | 346 | 333 | 310 | 287 | 259 | 226 | 209 | 63 | 0 | 0 | 0 | 0 |  | 80.0047 | 382 | 415 | 425 | 419 | 409 | 393 | 366 | 339 | 306 | 267 | 247 | 72 | 0 | 0 | 0 | 0
| 90.0022 | 404 | 385 | 380 | 376 | 366 | 351 | 328 | 303 | 272 | 239 | 222 | 67 | 0 | 0 | 0 | 0 |  | 90.0022 | 404 | 428 | 430 | 425 | 414 | 404 | 378 | 349 | 313 | 271 | 251 | 74 | 0 | 0 | 0 | 0
| 99.9997 | 425 | 405 | 400 | 395 | 385 | 370 | 345 | 319 | 287 | 251 | 233 | 70 | 0 | 0 | 0 | 0 |  | 99.9997 | 425 | 438 | 436 | 431 | 420 | 415 | 387 | 351 | 316 | 277 | 257 | 75 | 0 | 0 | 0 | 0
| 100.073 | 425 | 405 | 400 | 395 | 385 | 370 | 345 | 319 | 287 | 251 | 233 | 70 | 0 | 0 | 0 | 0 |  | 100.073 | 425 | 438 | 436 | 431 | 420 | 415 | 387 | 351 | 316 | 277 | 257 | 75 | 0 | 0 | 0 | 0
| 100.0852 | 425 | 405 | 400 | 395 | 385 | 370 | 345 | 319 | 287 | 251 | 233 | 70 | 0 | 0 | 0 | 0 |  | 100.0852 | 425 | 438 | 436 | 431 | 420 | 415 | 387 | 351 | 316 | 277 | 257 | 75 | 0 | 0 | 0 | 0
| 100.0974 | 425 | 405 | 400 | 395 | 385 | 370 | 345 | 319 | 287 | 251 | 233 | 70 | 0 | 0 | 0 | 0 |  | 100.0974 | 425 | 438 | 436 | 431 | 420 | 415 | 387 | 351 | 316 | 277 | 257 | 75 | 0 | 0 | 0 | 0
INDIRIZZO | 1B1F7A
torque request map 1 (16x16)
engine torque(average engine speed,AccPed ratio after security check)/Nm
|  | rpm | [16 empty] | MOD | rpm
|  | 0 | 1000 | 1250 | 1500 | 2000 | 2500 | 3000 | 3500 | 4000 | 4500 | 4750 | 5000 | 5200 | 6000 | 6100 | 6200 |  |  | 0 | 1000 | 1250 | 1500 | 2000 | 2500 | 3000 | 3500 | 4000 | 4500 | 4750 | 5000 | 5200 | 6000 | 6100 | 6200
% | 0 | 0 | 0 | 0 | 0 | 0 | 0 | 0 | 0 | 0 | 0 | 0 | 0 | 0 | 0 | 0 | 0 | % | 0 | 0 | 0 | 0 | 0 | 0 | 0 | 0 | 0 | 0 | 0 | 0 | 0 | 0 | 0 | 0 | 0
| 1 | 0 | 0 | 0 | 0 | 0 | 0 | 0 | 0 | 0 | 0 | 0 | 0 | 0 | 0 | 0 | 0 |  | 1 | 0 | 0 | 0 | 0 | 0 | 0 | 0 | 0 | 0 | 0 | 0 | 0 | 0 | 0 | 0 | 0
| 5 | 84 | 45 | 39 | 39 | 37 | 37 | 34 | 32 | 28 | 26 | 25 | 10 | 0 | 0 | 0 | 0 |  | 5 | 84 | 54 | 47 | 47 | 44 | 44 | 41 | 38 | 34 | 31 | 30 | 12 | 0 | 0 | 0 | 0
| 9.9975 | 120 | 85 | 79 | 75 | 72 | 70 | 65 | 61 | 55 | 48 | 44 | 15 | 0 | 0 | 0 | 0 |  | 9.9975 | 120 | 101 | 94 | 89 | 85 | 83 | 77 | 72 | 65 | 57 | 52 | 18 | 0 | 0 | 0 | 0
| 19.9951 | 183 | 151 | 146 | 143 | 139 | 134 | 125 | 116 | 104 | 92 | 86 | 28 | 0 | 0 | 0 | 0 |  | 19.9951 | 183 | 179 | 173 | 169 | 165 | 159 | 148 | 137 | 123 | 109 | 102 | 33 | 0 | 0 | 0 | 0
| 30.0048 | 240 | 213 | 208 | 206 | 201 | 193 | 182 | 169 | 153 | 135 | 127 | 47 | 0 | 0 | 0 | 0 |  | 30.0048 | 240 | 252 | 246 | 244 | 238 | 228 | 215 | 200 | 181 | 160 | 150 | 55 | 0 | 0 | 0 | 0
| 40.002 | 283 | 263 | 260 | 258 | 251 | 242 | 227 | 211 | 191 | 168 | 157 | 56 | 0 | 0 | 0 | 0 |  | 40.002 | 283 | 311 | 307 | 305 | 297 | 286 | 268 | 249 | 226 | 199 | 186 | 66 | 0 | 0 | 0 | 0
| 49.9999 | 319 | 305 | 300 | 297 | 290 | 279 | 261 | 243 | 220 | 194 | 181 | 63 | 0 | 0 | 0 | 0 |  | 49.9999 | 319 | 360 | 354 | 351 | 343 | 330 | 308 | 287 | 260 | 229 | 214 | 74 | 0 | 0 | 0 | 0
| 59.9974 | 342 | 326 | 322 | 318 | 310 | 299 | 279 | 258 | 233 | 206 | 191 | 63 | 0 | 0 | 0 | 0 |  | 59.9974 | 342 | 385 | 380 | 376 | 366 | 353 | 330 | 305 | 275 | 244 | 226 | 74 | 0 | 0 | 0 | 0
| 69.9949 | 362 | 345 | 341 | 336 | 328 | 316 | 294 | 272 | 246 | 215 | 200 | 62 | 0 | 0 | 0 | 0 |  | 69.9949 | 362 | 408 | 403 | 397 | 388 | 373 | 347 | 321 | 291 | 254 | 236 | 73 | 0 | 0 | 0 | 0
| 80.0047 | 382 | 364 | 360 | 355 | 346 | 333 | 310 | 287 | 259 | 226 | 209 | 63 | 0 | 0 | 0 | 0 |  | 80.0047 | 382 | 415 | 425 | 419 | 409 | 393 | 366 | 339 | 306 | 267 | 247 | 72 | 0 | 0 | 0 | 0
| 90.0022 | 404 | 385 | 380 | 376 | 366 | 351 | 328 | 303 | 272 | 239 | 222 | 67 | 0 | 0 | 0 | 0 |  | 90.0022 | 404 | 428 | 430 | 425 | 414 | 404 | 378 | 349 | 313 | 271 | 251 | 74 | 0 | 0 | 0 | 0
| 99.9997 | 425 | 405 | 400 | 395 | 385 | 370 | 345 | 319 | 287 | 251 | 233 | 70 | 0 | 0 | 0 | 0 |  | 99.9997 | 425 | 438 | 436 | 431 | 420 | 415 | 387 | 351 | 316 | 277 | 257 | 75 | 0 | 0 | 0 | 0
| 100.073 | 425 | 405 | 400 | 395 | 385 | 370 | 345 | 319 | 287 | 251 | 233 | 70 | 0 | 0 | 0 | 0 |  | 100.073 | 425 | 438 | 436 | 431 | 420 | 415 | 387 | 351 | 316 | 277 | 257 | 75 | 0 | 0 | 0 | 0
| 100.0852 | 425 | 405 | 400 | 395 | 385 | 370 | 345 | 319 | 287 | 251 | 233 | 70 | 0 | 0 | 0 | 0 |  | 100.0852 | 425 | 438 | 436 | 431 | 420 | 415 | 387 | 351 | 316 | 277 | 257 | 75 | 0 | 0 | 0 | 0
| 100.0974 | 425 | 405 | 400 | 395 | 385 | 370 | 345 | 319 | 287 | 251 | 233 | 70 | 0 | 0 | 0 | 0 |  | 100.0974 | 425 | 438 | 436 | 431 | 420 | 415 | 387 | 351 | 316 | 277 | 257 | 75 | 0 | 0 | 0 | 0
INDIRIZZO | 1B21BE
torque request map 2 (16x16)
engine torque(average engine speed,AccPed ratio after security check)/Nm
|  | rpm | [16 empty] | MOD | rpm
|  | 0 | 1000 | 1250 | 1500 | 2000 | 2500 | 3000 | 3500 | 4000 | 4500 | 4750 | 5000 | 5200 | 6000 | 6100 | 6200 |  |  | 0 | 1000 | 1250 | 1500 | 2000 | 2500 | 3000 | 3500 | 4000 | 4500 | 4750 | 5000 | 5200 | 6000 | 6100 | 6200
% | 0 | 0 | 0 | 0 | 0 | 0 | 0 | 0 | 0 | 0 | 0 | 0 | 0 | 0 | 0 | 0 | 0 | % | 0 | 0 | 0 | 0 | 0 | 0 | 0 | 0 | 0 | 0 | 0 | 0 | 0 | 0 | 0 | 0 | 0
| 1 | 0 | 0 | 0 | 0 | 0 | 0 | 0 | 0 | 0 | 0 | 0 | 0 | 0 | 0 | 0 | 0 |  | 1 | 0 | 0 | 0 | 0 | 0 | 0 | 0 | 0 | 0 | 0 | 0 | 0 | 0 | 0 | 0 | 0
| 5 | 84 | 45 | 39 | 39 | 37 | 37 | 34 | 32 | 28 | 26 | 25 | 10 | 0 | 0 | 0 | 0 |  | 5 | 84 | 54 | 47 | 47 | 44 | 44 | 41 | 38 | 34 | 31 | 30 | 12 | 0 | 0 | 0 | 0
| 9.9975 | 120 | 85 | 79 | 75 | 72 | 70 | 65 | 61 | 55 | 48 | 44 | 15 | 0 | 0 | 0 | 0 |  | 9.9975 | 120 | 101 | 94 | 89 | 85 | 83 | 77 | 72 | 65 | 57 | 52 | 18 | 0 | 0 | 0 | 0
| 19.9951 | 183 | 151 | 146 | 143 | 139 | 134 | 125 | 116 | 104 | 92 | 86 | 28 | 0 | 0 | 0 | 0 |  | 19.9951 | 183 | 179 | 173 | 169 | 165 | 159 | 148 | 137 | 123 | 109 | 102 | 33 | 0 | 0 | 0 | 0
| 30.0048 | 240 | 213 | 208 | 206 | 201 | 193 | 182 | 169 | 153 | 135 | 127 | 47 | 0 | 0 | 0 | 0 |  | 30.0048 | 240 | 252 | 246 | 244 | 238 | 228 | 215 | 200 | 181 | 160 | 150 | 55 | 0 | 0 | 0 | 0
| 40.002 | 283 | 263 | 260 | 258 | 251 | 242 | 227 | 211 | 191 | 168 | 157 | 56 | 0 | 0 | 0 | 0 |  | 40.002 | 283 | 311 | 307 | 305 | 297 | 286 | 268 | 249 | 226 | 199 | 186 | 66 | 0 | 0 | 0 | 0
| 49.9999 | 319 | 305 | 300 | 297 | 290 | 279 | 261 | 243 | 220 | 194 | 181 | 63 | 0 | 0 | 0 | 0 |  | 49.9999 | 319 | 360 | 354 | 351 | 343 | 330 | 308 | 287 | 260 | 229 | 214 | 74 | 0 | 0 | 0 | 0
| 59.9974 | 342 | 326 | 322 | 318 | 310 | 299 | 279 | 258 | 233 | 206 | 191 | 63 | 0 | 0 | 0 | 0 |  | 59.9974 | 342 | 385 | 380 | 376 | 366 | 353 | 330 | 305 | 275 | 244 | 226 | 74 | 0 | 0 | 0 | 0
| 69.9949 | 362 | 345 | 341 | 336 | 328 | 316 | 294 | 272 | 246 | 215 | 200 | 62 | 0 | 0 | 0 | 0 |  | 69.9949 | 362 | 408 | 403 | 397 | 388 | 373 | 347 | 321 | 291 | 254 | 236 | 73 | 0 | 0 | 0 | 0
| 80.0047 | 382 | 364 | 360 | 355 | 346 | 333 | 310 | 287 | 259 | 226 | 209 | 63 | 0 | 0 | 0 | 0 |  | 80.0047 | 382 | 415 | 425 | 419 | 409 | 393 | 366 | 339 | 306 | 267 | 247 | 72 | 0 | 0 | 0 | 0
| 90.0022 | 404 | 385 | 380 | 376 | 366 | 351 | 328 | 303 | 272 | 239 | 222 | 67 | 0 | 0 | 0 | 0 |  | 90.0022 | 404 | 428 | 430 | 425 | 414 | 404 | 378 | 349 | 313 | 271 | 251 | 74 | 0 | 0 | 0 | 0
| 99.9997 | 425 | 405 | 400 | 395 | 385 | 370 | 345 | 319 | 287 | 251 | 233 | 70 | 0 | 0 | 0 | 0 |  | 99.9997 | 425 | 438 | 436 | 431 | 420 | 415 | 387 | 351 | 316 | 277 | 257 | 75 | 0 | 0 | 0 | 0
| 100.073 | 425 | 405 | 400 | 395 | 385 | 370 | 345 | 319 | 287 | 251 | 233 | 70 | 0 | 0 | 0 | 0 |  | 100.073 | 425 | 438 | 436 | 431 | 420 | 415 | 387 | 351 | 316 | 277 | 257 | 75 | 0 | 0 | 0 | 0
| 100.0852 | 425 | 405 | 400 | 395 | 385 | 370 | 345 | 319 | 287 | 251 | 233 | 70 | 0 | 0 | 0 | 0 |  | 100.0852 | 425 | 438 | 436 | 431 | 420 | 415 | 387 | 351 | 316 | 277 | 257 | 75 | 0 | 0 | 0 | 0
| 100.0974 | 425 | 405 | 400 | 395 | 385 | 370 | 345 | 319 | 287 | 251 | 233 | 70 | 0 | 0 | 0 | 0 |  | 100.0974 | 425 | 438 | 436 | 431 | 420 | 415 | 387 | 351 | 316 | 277 | 257 | 75 | 0 | 0 | 0 | 0
INDIRIZZO | 1B2402
torque request map 3 (16x16)
engine torque(average engine speed,AccPed ratio after security check)/Nm
|  | rpm | [16 empty] | MOD | rpm
|  | 0 | 1000 | 1250 | 1500 | 2000 | 2500 | 3000 | 3500 | 4000 | 4500 | 4750 | 5000 | 5200 | 6000 | 6100 | 6200 |  |  | 0 | 1000 | 1250 | 1500 | 2000 | 2500 | 3000 | 3500 | 4000 | 4500 | 4750 | 5000 | 5200 | 6000 | 6100 | 6200
% | 0 | 0 | 0 | 0 | 0 | 0 | 0 | 0 | 0 | 0 | 0 | 0 | 0 | 0 | 0 | 0 | 0 | % | 0 | 0 | 0 | 0 | 0 | 0 | 0 | 0 | 0 | 0 | 0 | 0 | 0 | 0 | 0 | 0 | 0
| 1 | 0 | 0 | 0 | 0 | 0 | 0 | 0 | 0 | 0 | 0 | 0 | 0 | 0 | 0 | 0 | 0 |  | 1 | 0 | 0 | 0 | 0 | 0 | 0 | 0 | 0 | 0 | 0 | 0 | 0 | 0 | 0 | 0 | 0
| 5 | 84 | 45 | 39 | 39 | 37 | 37 | 34 | 32 | 28 | 26 | 25 | 10 | 0 | 0 | 0 | 0 |  | 5 | 84 | 54 | 47 | 47 | 44 | 44 | 41 | 38 | 34 | 31 | 30 | 12 | 0 | 0 | 0 | 0
| 9.9975 | 120 | 85 | 79 | 75 | 72 | 70 | 65 | 61 | 55 | 48 | 44 | 15 | 0 | 0 | 0 | 0 |  | 9.9975 | 120 | 101 | 94 | 89 | 85 | 83 | 77 | 72 | 65 | 57 | 52 | 18 | 0 | 0 | 0 | 0
| 19.9951 | 183 | 151 | 146 | 143 | 139 | 134 | 125 | 116 | 104 | 92 | 86 | 28 | 0 | 0 | 0 | 0 |  | 19.9951 | 183 | 179 | 173 | 169 | 165 | 159 | 148 | 137 | 123 | 109 | 102 | 33 | 0 | 0 | 0 | 0
| 30.0048 | 240 | 213 | 208 | 206 | 201 | 193 | 182 | 169 | 153 | 135 | 127 | 47 | 0 | 0 | 0 | 0 |  | 30.0048 | 240 | 252 | 246 | 244 | 238 | 228 | 215 | 200 | 181 | 160 | 150 | 55 | 0 | 0 | 0 | 0
| 40.002 | 283 | 263 | 260 | 258 | 251 | 242 | 227 | 211 | 191 | 168 | 157 | 56 | 0 | 0 | 0 | 0 |  | 40.002 | 283 | 311 | 307 | 305 | 297 | 286 | 268 | 249 | 226 | 199 | 186 | 66 | 0 | 0 | 0 | 0
| 49.9999 | 319 | 305 | 300 | 297 | 290 | 279 | 261 | 243 | 220 | 194 | 181 | 63 | 0 | 0 | 0 | 0 |  | 49.9999 | 319 | 360 | 354 | 351 | 343 | 330 | 308 | 287 | 260 | 229 | 214 | 74 | 0 | 0 | 0 | 0
| 59.9974 | 342 | 326 | 322 | 318 | 310 | 299 | 279 | 258 | 233 | 206 | 191 | 63 | 0 | 0 | 0 | 0 |  | 59.9974 | 342 | 385 | 380 | 376 | 366 | 353 | 330 | 305 | 275 | 244 | 226 | 74 | 0 | 0 | 0 | 0
| 69.9949 | 362 | 345 | 341 | 336 | 328 | 316 | 294 | 272 | 246 | 215 | 200 | 62 | 0 | 0 | 0 | 0 |  | 69.9949 | 362 | 408 | 403 | 397 | 388 | 373 | 347 | 321 | 291 | 254 | 236 | 73 | 0 | 0 | 0 | 0
| 80.0047 | 382 | 364 | 360 | 355 | 346 | 333 | 310 | 287 | 259 | 226 | 209 | 63 | 0 | 0 | 0 | 0 |  | 80.0047 | 382 | 415 | 425 | 419 | 409 | 393 | 366 | 339 | 306 | 267 | 247 | 72 | 0 | 0 | 0 | 0
| 90.0022 | 404 | 385 | 380 | 376 | 366 | 351 | 328 | 303 | 272 | 239 | 222 | 67 | 0 | 0 | 0 | 0 |  | 90.0022 | 404 | 428 | 430 | 425 | 414 | 404 | 378 | 349 | 313 | 271 | 251 | 74 | 0 | 0 | 0 | 0
| 99.9997 | 425 | 405 | 400 | 395 | 385 | 370 | 345 | 319 | 287 | 251 | 233 | 70 | 0 | 0 | 0 | 0 |  | 99.9997 | 425 | 438 | 436 | 431 | 420 | 415 | 387 | 351 | 316 | 277 | 257 | 75 | 0 | 0 | 0 | 0
| 100.073 | 425 | 405 | 400 | 395 | 385 | 370 | 345 | 319 | 287 | 251 | 233 | 70 | 0 | 0 | 0 | 0 |  | 100.073 | 425 | 438 | 436 | 431 | 420 | 415 | 387 | 351 | 316 | 277 | 257 | 75 | 0 | 0 | 0 | 0
| 100.0852 | 425 | 405 | 400 | 395 | 385 | 370 | 345 | 319 | 287 | 251 | 233 | 70 | 0 | 0 | 0 | 0 |  | 100.0852 | 425 | 438 | 436 | 431 | 420 | 415 | 387 | 351 | 316 | 277 | 257 | 75 | 0 | 0 | 0 | 0
| 100.0974 | 425 | 405 | 400 | 395 | 385 | 370 | 345 | 319 | 287 | 251 | 233 | 70 | 0 | 0 | 0 | 0 |  | 100.0974 | 425 | 438 | 436 | 431 | 420 | 415 | 387 | 351 | 316 | 277 | 257 | 75 | 0 | 0 | 0 | 0
INDIRIZZO | 1B288A
torque request map 4 (16x16)
engine torque(average engine speed,AccPed ratio after security check)/Nm
|  | rpm | [16 empty] | MOD | rpm
|  | 0 | 1000 | 1250 | 1500 | 2000 | 2500 | 3000 | 3500 | 4000 | 4500 | 4750 | 5000 | 5200 | 6000 | 6100 | 6200 |  |  | 0 | 1000 | 1250 | 1500 | 2000 | 2500 | 3000 | 3500 | 4000 | 4500 | 4750 | 5000 | 5200 | 6000 | 6100 | 6200
% | 0 | 0 | 0 | 0 | 0 | 0 | 0 | 0 | 0 | 0 | 0 | 0 | 0 | 0 | 0 | 0 | 0 | % | 0 | 0 | 0 | 0 | 0 | 0 | 0 | 0 | 0 | 0 | 0 | 0 | 0 | 0 | 0 | 0 | 0
| 1 | 0 | 0 | 0 | 0 | 0 | 0 | 0 | 0 | 0 | 0 | 0 | 0 | 0 | 0 | 0 | 0 |  | 1 | 0 | 0 | 0 | 0 | 0 | 0 | 0 | 0 | 0 | 0 | 0 | 0 | 0 | 0 | 0 | 0
| 5 | 84 | 45 | 39 | 39 | 37 | 37 | 34 | 32 | 28 | 26 | 25 | 10 | 0 | 0 | 0 | 0 |  | 5 | 84 | 54 | 47 | 47 | 44 | 44 | 41 | 38 | 34 | 31 | 30 | 12 | 0 | 0 | 0 | 0
| 9.9975 | 120 | 85 | 79 | 75 | 72 | 70 | 65 | 61 | 55 | 48 | 44 | 15 | 0 | 0 | 0 | 0 |  | 9.9975 | 120 | 101 | 94 | 89 | 85 | 83 | 77 | 72 | 65 | 57 | 52 | 18 | 0 | 0 | 0 | 0
| 19.9951 | 183 | 151 | 146 | 143 | 139 | 134 | 125 | 116 | 104 | 92 | 86 | 28 | 0 | 0 | 0 | 0 |  | 19.9951 | 183 | 179 | 173 | 169 | 165 | 159 | 148 | 137 | 123 | 109 | 102 | 33 | 0 | 0 | 0 | 0
| 30.0048 | 240 | 213 | 208 | 206 | 201 | 193 | 182 | 169 | 153 | 135 | 127 | 47 | 0 | 0 | 0 | 0 |  | 30.0048 | 240 | 252 | 246 | 244 | 238 | 228 | 215 | 200 | 181 | 160 | 150 | 55 | 0 | 0 | 0 | 0
| 40.002 | 283 | 263 | 260 | 258 | 251 | 242 | 227 | 211 | 191 | 168 | 157 | 56 | 0 | 0 | 0 | 0 |  | 40.002 | 283 | 311 | 307 | 305 | 297 | 286 | 268 | 249 | 226 | 199 | 186 | 66 | 0 | 0 | 0 | 0
| 49.9999 | 319 | 305 | 300 | 297 | 290 | 279 | 261 | 243 | 220 | 194 | 181 | 63 | 0 | 0 | 0 | 0 |  | 49.9999 | 319 | 360 | 354 | 351 | 343 | 330 | 308 | 287 | 260 | 229 | 214 | 74 | 0 | 0 | 0 | 0
| 59.9974 | 342 | 326 | 322 | 318 | 310 | 299 | 279 | 258 | 233 | 206 | 191 | 63 | 0 | 0 | 0 | 0 |  | 59.9974 | 342 | 385 | 380 | 376 | 366 | 353 | 330 | 305 | 275 | 244 | 226 | 74 | 0 | 0 | 0 | 0
| 69.9949 | 362 | 345 | 341 | 336 | 328 | 316 | 294 | 272 | 246 | 215 | 200 | 62 | 0 | 0 | 0 | 0 |  | 69.9949 | 362 | 408 | 403 | 397 | 388 | 373 | 347 | 321 | 291 | 254 | 236 | 73 | 0 | 0 | 0 | 0
| 80.0047 | 382 | 364 | 360 | 355 | 346 | 333 | 310 | 287 | 259 | 226 | 209 | 63 | 0 | 0 | 0 | 0 |  | 80.0047 | 382 | 415 | 425 | 419 | 409 | 393 | 366 | 339 | 306 | 267 | 247 | 72 | 0 | 0 | 0 | 0
| 90.0022 | 404 | 385 | 380 | 376 | 366 | 351 | 328 | 303 | 272 | 239 | 222 | 67 | 0 | 0 | 0 | 0 |  | 90.0022 | 404 | 428 | 430 | 425 | 414 | 404 | 378 | 349 | 313 | 271 | 251 | 74 | 0 | 0 | 0 | 0
| 99.9997 | 425 | 405 | 400 | 395 | 385 | 370 | 345 | 319 | 287 | 251 | 233 | 70 | 0 | 0 | 0 | 0 |  | 99.9997 | 425 | 438 | 436 | 431 | 420 | 415 | 387 | 351 | 316 | 277 | 257 | 75 | 0 | 0 | 0 | 0
| 100.073 | 425 | 405 | 400 | 395 | 385 | 370 | 345 | 319 | 287 | 251 | 233 | 70 | 0 | 0 | 0 | 0 |  | 100.073 | 425 | 438 | 436 | 431 | 420 | 415 | 387 | 351 | 316 | 277 | 257 | 75 | 0 | 0 | 0 | 0
| 100.0852 | 425 | 405 | 400 | 395 | 385 | 370 | 345 | 319 | 287 | 251 | 233 | 70 | 0 | 0 | 0 | 0 |  | 100.0852 | 425 | 438 | 436 | 431 | 420 | 415 | 387 | 351 | 316 | 277 | 257 | 75 | 0 | 0 | 0 | 0
| 100.0974 | 425 | 405 | 400 | 395 | 385 | 370 | 345 | 319 | 287 | 251 | 233 | 70 | 0 | 0 | 0 | 0 |  | 100.0974 | 425 | 438 | 436 | 431 | 420 | 415 | 387 | 351 | 316 | 277 | 257 | 75 | 0 | 0 | 0 | 0
INDIRIZZO | 1B1D36
Driver's behaviour map B for sport mode functionality (16x16)
engine torque(average engine speed,AccPed ratio after security check)/Nm
rpm
|  | 0 | 1000 | 1250 | 1500 | 2000 | 2500 | 3000 | 3500 | 4000 | 4500 | 4750 | 5000 | 5200 | 6000 | 6100 | 6200
% | 0 | 0 | 0 | 0 | 0 | 0 | 0 | 0 | 0 | 0 | 0 | 0 | 0 | 0 | 0 | 0 | 0
| 1 | 0 | 0 | 0 | 0 | 0 | 0 | 0 | 0 | 0 | 0 | 0 | 0 | 0 | 0 | 0 | 0
| 5 | 109.2 | 58.5 | 50.7 | 50.7 | 48.1 | 48.1 | 44.2 | 41.6 | 36.4 | 33.8 | 32.5 | 13 | 0 | 0 | 0 | 0
| 9.9975 | 156 | 110.5 | 102.7 | 97.5 | 93.6 | 91 | 83.2 | 79.3 | 71.5 | 62.4 | 57.2 | 19.5 | 0 | 0 | 0 | 0
| 19.9951 | 237.9 | 196.3 | 189.8 | 185.9 | 180.7 | 174.2 | 162.5 | 150.8 | 135.2 | 119.6 | 111.8 | 36.4 | 0 | 0 | 0 | 0
| 30.0048 | 312 | 276.9 | 270.4 | 267.8 | 261.3 | 250.9 | 236.6 | 219.7 | 198.9 | 175.5 | 165.1 | 61.1 | 0 | 0 | 0 | 0
| 40.002 | 367.9 | 341.9 | 338 | 335.4 | 326.3 | 314.6 | 295.1 | 274.3 | 248.3 | 218.4 | 204.1 | 72.8 | 0 | 0 | 0 | 0
| 49.9999 | 414.7 | 396.5 | 390 | 386.1 | 377 | 362.7 | 339.3 | 315.9 | 286 | 252.2 | 235.3 | 81.9 | 0 | 0 | 0 | 0
| 59.9974 | 444.6 | 423.8 | 418.6 | 413.4 | 403 | 388.7 | 362.7 | 335.4 | 302.9 | 267.8 | 248.3 | 81.9 | 0 | 0 | 0 | 0
| 69.9949 | 449 | 448.5 | 443.3 | 436.8 | 426.4 | 410.8 | 382.2 | 353.6 | 319.8 | 279.5 | 260 | 80.6 | 0 | 0 | 0 | 0
| 80.0047 | 449 | 449 | 449 | 449 | 449 | 432.9 | 403 | 373.1 | 336.7 | 293.8 | 271.7 | 81.9 | 0 | 0 | 0 | 0
| 90.0022 | 449 | 449 | 449 | 449 | 449 | 449 | 426.4 | 393.9 | 353.6 | 310.7 | 288.6 | 87.1 | 0 | 0 | 0 | 0
| 99.9997 | 449 | 449 | 449 | 449 | 449 | 449 | 448.5 | 414.7 | 373.1 | 326.3 | 302.9 | 91 | 0 | 0 | 0 | 0
| 100.073 | 449 | 449 | 449 | 449 | 449 | 449 | 448.5 | 414.7 | 373.1 | 326.3 | 302.9 | 91 | 0 | 0 | 0 | 0
| 100.0852 | 449 | 449 | 449 | 449 | 449 | 449 | 448.5 | 414.7 | 373.1 | 326.3 | 302.9 | 91 | 0 | 0 | 0 | 0
| 100.0974 | 449 | 449 | 449 | 449 | 449 | 449 | 448.5 | 414.7 | 373.1 | 326.3 | 302.9 | 91 | 0 | 0 | 0 | 0
INDIRIZZO | 1B2646
Driver's behaviour map C for sport mode functionality (16x16)
engine torque(average engine speed,AccPed ratio after security check)/Nm
rpm
|  | 0 | 1000 | 1250 | 1500 | 2000 | 2500 | 3000 | 3500 | 4000 | 4500 | 4750 | 5000 | 5200 | 6000 | 6100 | 6200
% | 0 | 0 | 0 | 0 | 0 | 0 | 0 | 0 | 0 | 0 | 0 | 0 | 0 | 0 | 0 | 0 | 0
| 1 | 0 | 0 | 0 | 0 | 0 | 0 | 0 | 0 | 0 | 0 | 0 | 0 | 0 | 0 | 0 | 0
| 5 | 109.2 | 58.5 | 50.7 | 50.7 | 48.1 | 48.1 | 44.2 | 41.6 | 36.4 | 33.8 | 32.5 | 13 | 0 | 0 | 0 | 0
| 9.9975 | 156 | 110.5 | 102.7 | 97.5 | 93.6 | 91 | 83.2 | 79.3 | 71.5 | 62.4 | 57.2 | 19.5 | 0 | 0 | 0 | 0
| 19.9951 | 237.9 | 196.3 | 189.8 | 185.9 | 180.7 | 174.2 | 162.5 | 150.8 | 135.2 | 119.6 | 111.8 | 36.4 | 0 | 0 | 0 | 0
| 30.0048 | 312 | 276.9 | 270.4 | 267.8 | 261.3 | 250.9 | 236.6 | 219.7 | 198.9 | 175.5 | 165.1 | 61.1 | 0 | 0 | 0 | 0
| 40.002 | 367.9 | 341.9 | 338 | 335.4 | 326.3 | 314.6 | 295.1 | 274.3 | 248.3 | 218.4 | 204.1 | 72.8 | 0 | 0 | 0 | 0
| 49.9999 | 414.7 | 396.5 | 390 | 386.1 | 377 | 362.7 | 339.3 | 315.9 | 286 | 252.2 | 235.3 | 81.9 | 0 | 0 | 0 | 0
| 59.9974 | 444.6 | 423.8 | 418.6 | 413.4 | 403 | 388.7 | 362.7 | 335.4 | 302.9 | 267.8 | 248.3 | 81.9 | 0 | 0 | 0 | 0
| 69.9949 | 449 | 448.5 | 443.3 | 436.8 | 426.4 | 410.8 | 382.2 | 353.6 | 319.8 | 279.5 | 260 | 80.6 | 0 | 0 | 0 | 0
| 80.0047 | 449 | 449 | 449 | 449 | 449 | 432.9 | 403 | 373.1 | 336.7 | 293.8 | 271.7 | 81.9 | 0 | 0 | 0 | 0
| 90.0022 | 449 | 449 | 449 | 449 | 449 | 449 | 426.4 | 393.9 | 353.6 | 310.7 | 288.6 | 87.1 | 0 | 0 | 0 | 0
| 99.9997 | 449 | 449 | 449 | 449 | 449 | 449 | 448.5 | 414.7 | 373.1 | 326.3 | 302.9 | 91 | 0 | 0 | 0 | 0
| 100.073 | 449 | 449 | 449 | 449 | 449 | 449 | 448.5 | 414.7 | 373.1 | 326.3 | 302.9 | 91 | 0 | 0 | 0 | 0
| 100.0852 | 449 | 449 | 449 | 449 | 449 | 449 | 448.5 | 414.7 | 373.1 | 326.3 | 302.9 | 91 | 0 | 0 | 0 | 0
| 100.0974 | 449 | 449 | 449 | 449 | 449 | 449 | 448.5 | 414.7 | 373.1 | 326.3 | 302.9 | 91 | 0 | 0 | 0 | 0

## Turbo
INDIRIZZO | 1E6D02
map to determine base value of desired boost pressure (16x16)
pressure (displayed in [hPa])(average engine speed,injection quantity for desired value calculation)/hPa
rpm
|  | 1250 | 1500 | 1750 | 2000 | 2250 | 2500 | 2750 | 3000 | 3250 | 3500 | 3750 | 4000 | 4250 | 4500 | 4750 | 5000
mm^3/hub | 5 | 990 | 1030 | 1050 | 1090 | 1140 | 1200 | 1250 | 1290 | 1320 | 1345 | 1370 | 1400 | 1435 | 1460 | 1480 | 1490
| 7.5 | 1020 | 1050 | 1080 | 1120 | 1180 | 1230 | 1290 | 1330 | 1360 | 1390 | 1420 | 1450 | 1480 | 1500 | 1510 | 1520
| 10 | 1035 | 1080 | 1110 | 1150 | 1210 | 1270 | 1320 | 1355 | 1390 | 1430 | 1460 | 1490 | 1520 | 1540 | 1550 | 1550
| 12.5 | 1060 | 1105 | 1130 | 1190 | 1240 | 1300 | 1345 | 1390 | 1430 | 1465 | 1500 | 1535 | 1570 | 1580 | 1580 | 1580
| 15 | 1090 | 1140 | 1170 | 1230 | 1290 | 1345 | 1390 | 1435 | 1470 | 1510 | 1550 | 1580 | 1610 | 1630 | 1630 | 1605
| 17.5 | 1135 | 1195 | 1220 | 1290 | 1345 | 1405 | 1450 | 1490 | 1540 | 1575 | 1610 | 1650 | 1680 | 1690 | 1680 | 1620
| 20 | 1190 | 1250 | 1280 | 1360 | 1420 | 1480 | 1530 | 1575 | 1620 | 1660 | 1700 | 1730 | 1760 | 1760 | 1730 | 1620
| 22.5 | 1260 | 1325 | 1380 | 1450 | 1520 | 1580 | 1640 | 1680 | 1720 | 1760 | 1800 | 1830 | 1840 | 1820 | 1780 | 1620
| 25 | 1335 | 1405 | 1475 | 1570 | 1630 | 1680 | 1740 | 1780 | 1835 | 1855 | 1890 | 1905 | 1910 | 1895 | 1860 | 1620
| 30 | 1450 | 1600 | 1660 | 1770 | 1835 | 1880 | 1925 | 1965 | 2000 | 2010 | 2020 | 2035 | 2035 | 2015 | 1998 | 1620
| 35 | 1535 | 1740 | 1845 | 1945 | 2005 | 2050 | 2090 | 2120 | 2145 | 2160 | 2170 | 2180 | 2165 | 2130 | 2110 | 1620
| 40 | 1605 | 1885 | 2020 | 2135 | 2165 | 2210 | 2240 | 2260 | 2270 | 2290 | 2290 | 2300 | 2230 | 2180 | 2130 | 1620
| 50 | 1770 | 2110 | 2250 | 2330 | 2385 | 2415 | 2440 | 2430 | 2420 | 2380 | 2340 | 2300 | 2230 | 2180 | 2130 | 1620
| 60 | 1940 | 2265 | 2425 | 2515 | 2550 | 2555 | 2515 | 2475 | 2420 | 2380 | 2340 | 2300 | 2230 | 2180 | 2130 | 1620
| 65 | 2015 | 2300 | 2520 | 2605 | 2640 | 2620 | 2560 | 2500 | 2420 | 2380 | 2340 | 2300 | 2230 | 2180 | 2130 | 1620
| 70 | 2015 | 2300 | 2640 | 2710 | 2770 | 2655 | 2560 | 2500 | 2420 | 2380 | 2340 | 2300 | 2230 | 2180 | 2130 | 1620

## Tempo iniezione
INDIRIZZO | 1DE7C6
Map for converting injection quantities to energising time. Applies for all injections. (20x20)
time in microseconds for injection timing(X-input of map InjVCD_tiET_MAP on the application tool,Y-input of map InjVCD_tiET_MAP on the application tool)/us
| ORI | hPa | [20 empty] | MOD | hPa
|  | 0 | 100000 | 101000 | 200000 | 250000 | 400000 | 600000 | 800000 | 1000000 | 1200000 | 1400000 | 1600000 | 1800000 | 1801000 | 1802000 | 1803000 | 1804000 | 1805000 | 1806000 | 1807000 |  |  | 0 | 100000 | 101000 | 200000 | 250000 | 400000 | 600000 | 800000 | 1000000 | 1200000 | 1400000 | 1600000 | 1800000 | 1801000 | 1802000 | 1803000 | 1804000 | 1805000 | 1806000 | 1807000
mm^3/inj | 0 | 0 | 0 | 0 | 0 | 0 | 0 | 0 | 0 | 0 | 0 | 0 | 0 | 0 | 0 | 0 | 0 | 0 | 0 | 0 | 0 | mm^3/inj | 0 | 0 | 0 | 0 | 0 | 0 | 0 | 0 | 0 | 0 | 0 | 0 | 0 | 0 | 0 | 0 | 0 | 0 | 0 | 0 | 0
| 0.01 | 0 | 0 | 95 | 95 | 95 | 95 | 95 | 95 | 95 | 95 | 95 | 95 | 95 | 95 | 95 | 95 | 95 | 95 | 95 | 95 |  | 0.01 | 0 | 0 | 95 | 95 | 95 | 95 | 95 | 95 | 95 | 95 | 95 | 95 | 95 | 95 | 95 | 95 | 95 | 95 | 95 | 95
| 0.2 | 0 | 0 | 330 | 305 | 241 | 206 | 184 | 171 | 167 | 165 | 163 | 162 | 161 | 161 | 161 | 161 | 161 | 161 | 161 | 161 |  | 0.2 | 0 | 0 | 330 | 305 | 241 | 206 | 184 | 171 | 167 | 165 | 163 | 162 | 161 | 161 | 161 | 161 | 161 | 161 | 161 | 161
| 0.7 | 0 | 0 | 486 | 443 | 353 | 262 | 218 | 199 | 197 | 195 | 193 | 190 | 187 | 187 | 187 | 187 | 187 | 187 | 187 | 187 |  | 0.7 | 0 | 0 | 486 | 443 | 353 | 262 | 218 | 199 | 197 | 195 | 193 | 190 | 187 | 187 | 187 | 187 | 187 | 187 | 187 | 187
| 1 | 0 | 0 | 560 | 507 | 397 | 285 | 238 | 215 | 212 | 210 | 206 | 201 | 197 | 197 | 197 | 197 | 197 | 197 | 197 | 197 |  | 1 | 0 | 0 | 560 | 507 | 397 | 285 | 238 | 215 | 212 | 210 | 206 | 201 | 197 | 197 | 197 | 197 | 197 | 197 | 197 | 197
| 1.5 | 0 | 0 | 678 | 608 | 455 | 322 | 269 | 248 | 233 | 229 | 225 | 221 | 218 | 218 | 218 | 218 | 218 | 218 | 218 | 218 |  | 1.5 | 0 | 0 | 678 | 608 | 455 | 322 | 269 | 248 | 233 | 229 | 225 | 221 | 218 | 218 | 218 | 218 | 218 | 218 | 218 | 218
| 2 | 0 | 0 | 751 | 673 | 508 | 366 | 294 | 269 | 252 | 243 | 236 | 231 | 226 | 226 | 226 | 226 | 226 | 226 | 226 | 226 |  | 2 | 0 | 0 | 751 | 673 | 508 | 366 | 294 | 269 | 252 | 243 | 236 | 231 | 226 | 226 | 226 | 226 | 226 | 226 | 226 | 226
| 3 | 0 | 0 | 854 | 768 | 579 | 432 | 342 | 299 | 279 | 263 | 255 | 248 | 241 | 241 | 241 | 241 | 241 | 241 | 241 | 241 |  | 3 | 0 | 0 | 854 | 768 | 579 | 432 | 342 | 299 | 279 | 263 | 255 | 248 | 241 | 241 | 241 | 241 | 241 | 241 | 241 | 241
| 5 | 0 | 0 | 1019 | 917 | 699 | 512 | 422 | 376 | 341 | 303 | 284 | 267 | 251 | 251 | 251 | 251 | 251 | 251 | 251 | 251 |  | 5 | 0 | 0 | 1019 | 917 | 699 | 512 | 422 | 376 | 341 | 303 | 284 | 267 | 251 | 251 | 251 | 251 | 251 | 251 | 251 | 251
| 7 | 0 | 0 | 1171 | 1051 | 786 | 576 | 468 | 417 | 380 | 349 | 313 | 293 | 272 | 272 | 272 | 272 | 272 | 272 | 272 | 272 |  | 7 | 0 | 0 | 1171 | 1051 | 786 | 576 | 468 | 417 | 380 | 349 | 313 | 293 | 272 | 272 | 272 | 272 | 272 | 272 | 272 | 272
| 10 | 0 | 0 | 1343 | 1205 | 903 | 656 | 527 | 463 | 421 | 385 | 360 | 332 | 304 | 304 | 304 | 304 | 304 | 304 | 304 | 304 |  | 10 | 0 | 0 | 1343 | 1205 | 903 | 656 | 527 | 463 | 421 | 385 | 360 | 332 | 304 | 304 | 304 | 304 | 304 | 304 | 304 | 304
| 15 | 0 | 0 | 1602 | 1438 | 1090 | 789 | 629 | 541 | 487 | 443 | 414 | 387 | 361 | 361 | 361 | 361 | 361 | 361 | 361 | 361 |  | 15 | 0 | 0 | 1602 | 1438 | 1090 | 789 | 629 | 541 | 487 | 446 | 419 | 393 | 368 | 369 | 369 | 369 | 368 | 367 | 365 | 363
| 20 | 0 | 0 | 1885 | 1684 | 1273 | 918 | 724 | 622 | 552 | 512 | 474 | 441 | 407 | 407 | 407 | 407 | 407 | 407 | 407 | 407 |  | 20 | 0 | 0 | 1885 | 1684 | 1273 | 918 | 724 | 623 | 556 | 520 | 486 | 456 | 423 | 424 | 424 | 424 | 423 | 422 | 421 | 419
| 25 | 0 | 0 | 2169 | 1933 | 1455 | 1038 | 819 | 694 | 617 | 564 | 528 | 492 | 456 | 456 | 456 | 456 | 456 | 456 | 456 | 456 |  | 25 | 0 | 0 | 2169 | 1933 | 1455 | 1038 | 819 | 698 | 625 | 578 | 548 | 515 | 480 | 482 | 482 | 482 | 482 | 481 | 479 | 476
| 32 | 0 | 0 | 2551 | 2270 | 1711 | 1214 | 947 | 802 | 714 | 647 | 594 | 556 | 518 | 518 | 518 | 518 | 518 | 518 | 518 | 518 |  | 32 | 0 | 0 | 2551 | 2270 | 1711 | 1214 | 948 | 811 | 729 | 668 | 621 | 587 | 550 | 553 | 555 | 555 | 555 | 554 | 553 | 549
| 40 | 0 | 0 | 2981 | 2650 | 2004 | 1414 | 1100 | 917 | 818 | 745 | 675 | 631 | 587 | 587 | 587 | 587 | 587 | 587 | 587 | 587 |  | 40 | 0 | 0 | 2981 | 2650 | 2004 | 1414 | 1103 | 933 | 841 | 774 | 711 | 671 | 628 | 631 | 633 | 634 | 634 | 635 | 633 | 630
| 50 | 0 | 0 | 3517 | 3125 | 2370 | 1665 | 1288 | 1073 | 952 | 862 | 788 | 732 | 675 | 675 | 675 | 675 | 675 | 675 | 675 | 675 |  | 50 | 0 | 0 | 3517 | 3125 | 2370 | 1665 | 1291 | 1094 | 981 | 899 | 833 | 781 | 725 | 731 | 734 | 735 | 735 | 734 | 734 | 730
| 60 | 0 | 0 | 4054 | 3600 | 2736 | 1916 | 1477 | 1226 | 1080 | 983 | 888 | 832 | 777 | 777 | 777 | 777 | 777 | 777 | 777 | 777 |  | 60 | 0 | 0 | 4054 | 3600 | 2736 | 1916 | 1481 | 1251 | 1115 | 1028 | 941 | 891 | 839 | 846 | 850 | 852 | 850 | 850 | 849 | 845
| 70 | 0 | 0 | 4591 | 4076 | 3102 | 2167 | 1665 | 1379 | 1210 | 1097 | 987 | 923 | 859 | 859 | 859 | 859 | 859 | 859 | 859 | 859 |  | 70 | 0 | 0 | 4591 | 4076 | 3102 | 2167 | 1673 | 1409 | 1252 | 1148 | 1048 | 991 | 931 | 940 | 944 | 946 | 943 | 943 | 941 | 939
| 90 | 0 | 0 | 5664 | 5026 | 3833 | 2669 | 2042 | 1684 | 1468 | 1326 | 1186 | 1105 | 1024 | 1024 | 1024 | 1024 | 1024 | 1024 | 1024 | 1024 |  | 90 | 0 | 0 | 5664 | 5026 | 3833 | 2669 | 2052 | 1722 | 1517 | 1389 | 1261 | 1188 | 1112 | 1123 | 1130 | 1132 | 1130 | 1127 | 1125 | 1123

## Pressione Rail
INDIRIZZO | 1EE4DC
rail pressure setpoint base value (16x16)
rail pressure in hPa(average engine speed,current injection mass)/hPa
rpm
|  | 250 | 500 | 750 | 1000 | 1250 | 1500 | 1750 | 2000 | 2250 | 2500 | 2750 | 3000 | 3250 | 3500 | 4000 | 4500
mm^3/cyc | 5 | 270000 | 270000 | 270000 | 270000 | 290000 | 320000 | 350000 | 390000 | 440000 | 500000 | 550000 | 580000 | 600000 | 600000 | 600000 | 600000
| 7.5 | 270000 | 270000 | 270000 | 270000 | 300000 | 330000 | 370000 | 410000 | 460000 | 530000 | 580000 | 620000 | 640000 | 650000 | 660000 | 660000
| 10 | 280000 | 350000 | 350000 | 350000 | 370000 | 480000 | 510000 | 535000 | 565000 | 595000 | 630000 | 660000 | 680000 | 690000 | 700000 | 710000
| 12.5 | 300000 | 350000 | 400000 | 420000 | 440000 | 550000 | 600000 | 625000 | 645000 | 670000 | 690000 | 710000 | 730000 | 740000 | 760000 | 780000
| 15 | 300000 | 350000 | 400000 | 420000 | 440000 | 560000 | 655000 | 745000 | 810000 | 840000 | 840000 | 840000 | 840000 | 840000 | 840000 | 850000
| 17.5 | 300000 | 350000 | 400000 | 420000 | 440000 | 565000 | 710000 | 790000 | 865000 | 915000 | 950000 | 950000 | 950000 | 950000 | 950000 | 950000
| 20 | 300000 | 350000 | 400000 | 420000 | 440000 | 580000 | 745000 | 835000 | 910000 | 1030000 | 1030000 | 1030000 | 1030000 | 1030000 | 1030000 | 1030000
| 22.5 | 300000 | 350000 | 400000 | 420000 | 440000 | 620000 | 775000 | 875000 | 975000 | 1120000 | 1140000 | 1110000 | 1110000 | 1110000 | 1110000 | 1110000
| 25 | 300000 | 350000 | 400000 | 420000 | 455000 | 665000 | 810000 | 920000 | 1020000 | 1150000 | 1215000 | 1165000 | 1165000 | 1165000 | 1175000 | 1195000
| 27.5 | 300000 | 350000 | 400000 | 440000 | 545000 | 705000 | 845000 | 955000 | 1065000 | 1180000 | 1250000 | 1220000 | 1220000 | 1215000 | 1240000 | 1300000
| 30 | 300000 | 350000 | 420000 | 505000 | 680000 | 780000 | 880000 | 995000 | 1115000 | 1210000 | 1280000 | 1280000 | 1280000 | 1280000 | 1320000 | 1430000
| 35 | 300000 | 350000 | 440000 | 540000 | 800000 | 885000 | 960000 | 1050000 | 1155000 | 1260000 | 1345000 | 1365000 | 1355000 | 1385000 | 1460000 | 1600000
| 40 | 300000 | 350000 | 450000 | 585000 | 860000 | 950000 | 1030000 | 1110000 | 1200000 | 1315000 | 1410000 | 1440000 | 1440000 | 1470000 | 1600000 | 1600000
| 50 | 300000 | 350000 | 450000 | 780000 | 920000 | 1010000 | 1100000 | 1190000 | 1290000 | 1400000 | 1510000 | 1600000 | 1600000 | 1600000 | 1600000 | 1600000
| 60 | 300000 | 350000 | 450000 | 780000 | 920000 | 1040000 | 1150000 | 1230000 | 1350000 | 1450000 | 1550000 | 1600000 | 1600000 | 1600000 | 1600000 | 1600000
| 70 | 300000 | 350000 | 450000 | 780000 | 920000 | 1040000 | 1150000 | 1230000 | 1350000 | 1450000 | 1550000 | 1600000 | 1600000 | 1600000 | 1600000 | 1600000

## Anticipi
INDIRIZZO | 1CCB0E
1st base value map of start of energising MI1 (16x16)
crankshaft angle(average engine speed,current injection quantity)/deg CrS
rpm
|  | 250 | 500 | 750 | 1000 | 1250 | 1500 | 1750 | 2000 | 2250 | 2500 | 3000 | 3500 | 3750 | 4000 | 4250 | 4500
mm^3/cyc | 5 | 0 | 0 | 1.0078 | 1.0078 | 1.0078 | 2.5078 | 3 | 3.4922 | 4.0078 | 4.0078 | 5.5078 | 12 | 15 | 16.5 | 18.2578 | 19.9922
| 7.5 | 0 | 0 | 1.0078 | 1.0078 | 1.0078 | 2.5078 | 3 | 3.4922 | 4.0078 | 4.0078 | 5.5078 | 12 | 15 | 16.5 | 18.4922 | 20.4844
| 10 | 0 | 0 | 1.0078 | 1.0078 | 1.0078 | 2.5078 | 3 | 3.4922 | 4.0078 | 4.0078 | 5.5078 | 12 | 15 | 16.5 | 18.8672 | 21.2578
| 12.5 | 0 | 0 | 1.0078 | 1.0078 | 1.0078 | 2.5078 | 3 | 3.4922 | 4.0078 | 4.0078 | 5.5078 | 12 | 15 | 16.5 | 19.2422 | 21.9844
| 15 | 0 | 0.2578 | 1.0078 | 1.0078 | 1.0078 | 2.5078 | 3 | 3.4922 | 4.0078 | 4.2891 | 5.5078 | 12 | 15.2109 | 16.7109 | 19.6172 | 22.5
| 17.5 | 0 | 0.2578 | 1.0078 | 1.0078 | 1.5 | 2.5078 | 3 | 3.4922 | 4.0078 | 4.9922 | 5.6953 | 12 | 15.4922 | 17.2969 | 20.5078 | 23.3203
| 20 | 0 | 0.4922 | 1.0078 | 1.0078 | 1.5 | 2.2031 | 3 | 3.4922 | 4.1953 | 5.5078 | 6.4922 | 12.2109 | 15.7031 | 17.7891 | 20.7891 | 24
| 22.5 | 0 | 0.75 | 1.5 | 1.5 | 1.5 | 1.9922 | 3 | 3.4922 | 4.1953 | 6 | 8.5078 | 12.4922 | 15.8906 | 18 | 21.0937 | 24.4922
| 25 | 0 | 1.0078 | 2.5078 | 2.5078 | 1.5 | 1.5 | 2.5078 | 3.4922 | 4.1953 | 6.3047 | 9.3047 | 13.0078 | 16.0078 | 18 | 21.3047 | 24.8906
| 27.5 | 1.0078 | 1.0078 | 3 | 3 | 1.5 | 1.5 | 2.5078 | 3.4922 | 4.1953 | 6.4922 | 9.4922 | 13.2891 | 16.0078 | 18 | 21.4922 | 25.1953
| 30 | 1.0078 | 1.0078 | 2.5078 | 2.5078 | 1.5 | 1.5 | 2.5078 | 3.4922 | 4.1953 | 6.4922 | 9.7031 | 13.5 | 16.1016 | 18 | 21.7734 | 25.5
| 35 | 1.0078 | 1.0078 | 1.9922 | 2.5078 | 1.5 | 1.5 | 2.5078 | 3.4922 | 4.1953 | 6.4922 | 9.7031 | 13.8047 | 16.1016 | 18.4687 | 22.4297 | 25.9922
| 40 | 1.0078 | 1.0078 | 1.9922 | 1.5 | 1.5 | 1.5 | 2.5078 | 3.4922 | 4.1953 | 7.0078 | 10.0078 | 15 | 16.9922 | 19.9922 | 23.5078 | 26.5078
| 50 | 0 | 0 | 1.0078 | 0 | 0 | 1.5 | 2.5078 | 3.4922 | 4.9922 | 7.9922 | 10.9922 | 16.2891 | 19.0078 | 21.4922 | 23.5078 | 26.5078
| 60 | 0 | 0 | 1.0078 | 0 | 0 | 0 | 2.5078 | 4.0078 | 6 | 9 | 12.4922 | 16.2891 | 19.0078 | 21.4922 | 23.5078 | 26.5078
| 70 | 0 | 0 | 1.0078 | 0 | 0 | -1.5 | 2.5078 | 4.5 | 6.4922 | 9.4922 | 13.0078 | 16.2891 | 19.0078 | 21.4922 | 23.5078 | 26.5078
INDIRIZZO | 1CCD52
2nd base value map of start of energising MI1 (16x16)
crankshaft angle(average engine speed,current injection quantity)/deg CrS
rpm
|  | 250 | 500 | 750 | 1000 | 1250 | 1500 | 1750 | 2000 | 2250 | 2500 | 3000 | 3500 | 3750 | 4000 | 4250 | 4500
mm^3/cyc | 5 | 0 | 0 | 1.0078 | 1.0078 | 1.0078 | 2.5078 | 3 | 3.4922 | 4.0078 | 4.0078 | 5.5078 | 12 | 15 | 16.5 | 18.2578 | 19.9922
| 7.5 | 0 | 0 | 1.0078 | 1.0078 | 1.0078 | 2.5078 | 3 | 3.4922 | 4.0078 | 4.0078 | 5.5078 | 12 | 15 | 16.5 | 18.4922 | 20.4844
| 10 | 0 | 0 | 1.0078 | 1.0078 | 1.0078 | 2.5078 | 3 | 3.4922 | 4.0078 | 4.0078 | 5.5078 | 12 | 15 | 16.5 | 18.8672 | 21.2578
| 12.5 | 0 | 0 | 1.0078 | 1.0078 | 1.0078 | 2.5078 | 3 | 3.4922 | 4.0078 | 4.0078 | 5.5078 | 12 | 15 | 16.5 | 19.2422 | 21.9844
| 15 | 0 | 0.2578 | 1.0078 | 1.0078 | 1.0078 | 2.5078 | 3 | 3.4922 | 4.0078 | 4.2891 | 5.5078 | 12 | 15.2109 | 16.7109 | 19.6172 | 22.5
| 17.5 | 0 | 0.2578 | 1.0078 | 1.0078 | 1.5 | 2.5078 | 3 | 3.4922 | 4.0078 | 4.9922 | 5.6953 | 12 | 15.4922 | 17.2969 | 20.5078 | 23.3203
| 20 | 0 | 0.4922 | 1.0078 | 1.0078 | 1.5 | 2.2031 | 3 | 3.4922 | 4.1953 | 5.5078 | 6.4922 | 12.2109 | 15.7031 | 17.7891 | 20.7891 | 24
| 22.5 | 0 | 0.75 | 1.5 | 1.5 | 1.5 | 1.9922 | 3 | 3.4922 | 4.1953 | 6 | 8.5078 | 12.4922 | 15.8906 | 18 | 21.0937 | 24.4922
| 25 | 0 | 1.0078 | 2.5078 | 2.5078 | 1.5 | 1.5 | 2.5078 | 3.4922 | 4.1953 | 6.3047 | 9.3047 | 13.0078 | 16.0078 | 18 | 21.3047 | 24.8906
| 27.5 | 1.0078 | 1.0078 | 3 | 3 | 1.5 | 1.5 | 2.5078 | 3.4922 | 4.1953 | 6.4922 | 9.4922 | 13.2891 | 16.0078 | 18 | 21.4922 | 25.1953
| 30 | 1.0078 | 1.0078 | 2.5078 | 2.5078 | 1.5 | 1.5 | 2.5078 | 3.4922 | 4.1953 | 6.4922 | 9.7031 | 13.5 | 16.1016 | 18 | 21.7734 | 25.5
| 35 | 1.0078 | 1.0078 | 1.9922 | 2.5078 | 1.5 | 1.5 | 2.5078 | 3.4922 | 4.1953 | 6.4922 | 9.7031 | 13.8047 | 16.1016 | 18.4687 | 22.4297 | 25.9922
| 40 | 1.0078 | 1.0078 | 1.9922 | 1.5 | 1.5 | 1.5 | 2.5078 | 3.4922 | 4.1953 | 7.0078 | 10.0078 | 15 | 16.9922 | 19.9922 | 23.5078 | 26.5078
| 50 | 0 | 0 | 1.0078 | 0 | 0 | 1.5 | 2.5078 | 3.4922 | 4.9922 | 7.9922 | 10.9922 | 16.2891 | 19.0078 | 21.4922 | 23.5078 | 26.5078
| 60 | 0 | 0 | 1.0078 | 0 | 0 | 0 | 2.5078 | 4.0078 | 6 | 9 | 12.4922 | 16.2891 | 19.0078 | 21.4922 | 23.5078 | 26.5078
| 70 | 0 | 0 | 1.0078 | 0 | 0 | -1.5 | 2.5078 | 4.5 | 6.4922 | 9.4922 | 13.0078 | 16.2891 | 19.0078 | 21.4922 | 23.5078 | 26.5078
INDIRIZZO | 1CCF96
3rd base value map of start of energising MI1 (16x16)
crankshaft angle(average engine speed,current injection quantity)/deg CrS
rpm
|  | 250 | 500 | 750 | 1000 | 1250 | 1500 | 1750 | 2000 | 2250 | 2500 | 3000 | 3500 | 3750 | 4000 | 4250 | 4500
mm^3/cyc | 5 | 0 | 0 | 1.0078 | 1.0078 | 1.0078 | 2.5078 | 3 | 3.4922 | 4.0078 | 4.0078 | 5.5078 | 12 | 15 | 16.5 | 18.2578 | 19.9922
| 7.5 | 0 | 0 | 1.0078 | 1.0078 | 1.0078 | 2.5078 | 3 | 3.4922 | 4.0078 | 4.0078 | 5.5078 | 12 | 15 | 16.5 | 18.4922 | 20.4844
| 10 | 0 | 0 | 1.0078 | 1.0078 | 1.0078 | 2.5078 | 3 | 3.4922 | 4.0078 | 4.0078 | 5.5078 | 12 | 15 | 16.5 | 18.8672 | 21.2578
| 12.5 | 0 | 0 | 1.0078 | 1.0078 | 1.0078 | 2.5078 | 3 | 3.4922 | 4.0078 | 4.0078 | 5.5078 | 12 | 15 | 16.5 | 19.2422 | 21.9844
| 15 | 0 | 0.2578 | 1.0078 | 1.0078 | 1.0078 | 2.5078 | 3 | 3.4922 | 4.0078 | 4.2891 | 5.5078 | 12 | 15.2109 | 16.7109 | 19.6172 | 22.5
| 17.5 | 0 | 0.2578 | 1.0078 | 1.0078 | 1.5 | 2.5078 | 3 | 3.4922 | 4.0078 | 4.9922 | 5.6953 | 12 | 15.4922 | 17.2969 | 20.5078 | 23.3203
| 20 | 0 | 0.4922 | 1.0078 | 1.0078 | 1.5 | 2.2031 | 3 | 3.4922 | 4.1953 | 5.5078 | 6.4922 | 12.2109 | 15.7031 | 17.7891 | 20.7891 | 24
| 22.5 | 0 | 0.75 | 1.5 | 1.5 | 1.5 | 1.9922 | 3 | 3.4922 | 4.1953 | 6 | 8.5078 | 12.4922 | 15.8906 | 18 | 21.0937 | 24.4922
| 25 | 0 | 1.0078 | 2.5078 | 2.5078 | 1.5 | 1.5 | 2.5078 | 3.4922 | 4.1953 | 6.3047 | 9.3047 | 13.0078 | 16.0078 | 18 | 21.3047 | 24.8906
| 27.5 | 1.0078 | 1.0078 | 3 | 3 | 1.5 | 1.5 | 2.5078 | 3.4922 | 4.1953 | 6.4922 | 9.4922 | 13.2891 | 16.0078 | 18 | 21.4922 | 25.1953
| 30 | 1.0078 | 1.0078 | 2.5078 | 2.5078 | 1.5 | 1.5 | 2.5078 | 3.4922 | 4.1953 | 6.4922 | 9.7031 | 13.5 | 16.1016 | 18 | 21.7734 | 25.5
| 35 | 1.0078 | 1.0078 | 1.9922 | 2.5078 | 1.5 | 1.5 | 2.5078 | 3.4922 | 4.1953 | 6.4922 | 9.7031 | 13.8047 | 16.1016 | 18.4687 | 22.4297 | 25.9922
| 40 | 1.0078 | 1.0078 | 1.9922 | 1.5 | 1.5 | 1.5 | 2.5078 | 3.4922 | 4.1953 | 7.0078 | 10.0078 | 15 | 16.9922 | 19.9922 | 23.5078 | 26.5078
| 50 | 0 | 0 | 1.0078 | 0 | 0 | 1.5 | 2.5078 | 3.4922 | 4.9922 | 7.9922 | 10.9922 | 16.2891 | 19.0078 | 21.4922 | 23.5078 | 26.5078
| 60 | 0 | 0 | 1.0078 | 0 | 0 | 0 | 2.5078 | 4.0078 | 6 | 9 | 12.4922 | 16.2891 | 19.0078 | 21.4922 | 23.5078 | 26.5078
| 70 | 0 | 0 | 1.0078 | 0 | 0 | -1.5 | 2.5078 | 4.5 | 6.4922 | 9.4922 | 13.0078 | 16.2891 | 19.0078 | 21.4922 | 23.5078 | 26.5078
INDIRIZZO | 1CD1DA
4th base value map of start of energising MI1 (16x16)
crankshaft angle(average engine speed,current injection quantity)/deg CrS
rpm
|  | 250 | 500 | 750 | 1000 | 1250 | 1500 | 1750 | 2000 | 2250 | 2500 | 3000 | 3500 | 3750 | 4000 | 4250 | 4500
mm^3/cyc | 5 | 0 | 0 | 1.0078 | 1.0078 | 1.0078 | 2.5078 | 3 | 3.4922 | 4.0078 | 4.0078 | 5.5078 | 12 | 15 | 16.5 | 18.2578 | 19.9922
| 7.5 | 0 | 0 | 1.0078 | 1.0078 | 1.0078 | 2.5078 | 3 | 3.4922 | 4.0078 | 4.0078 | 5.5078 | 12 | 15 | 16.5 | 18.4922 | 20.4844
| 10 | 0 | 0 | 1.0078 | 1.0078 | 1.0078 | 2.5078 | 3 | 3.4922 | 4.0078 | 4.0078 | 5.5078 | 12 | 15 | 16.5 | 18.8672 | 21.2578
| 12.5 | 0 | 0 | 1.0078 | 1.0078 | 1.0078 | 2.5078 | 3 | 3.4922 | 4.0078 | 4.0078 | 5.5078 | 12 | 15 | 16.5 | 19.2422 | 21.9844
| 15 | 0 | 0.2578 | 1.0078 | 1.0078 | 1.0078 | 2.5078 | 3 | 3.4922 | 4.0078 | 4.2891 | 5.5078 | 12 | 15.2109 | 16.7109 | 19.6172 | 22.5
| 17.5 | 0 | 0.2578 | 1.0078 | 1.0078 | 1.5 | 2.5078 | 3 | 3.4922 | 4.0078 | 4.9922 | 5.6953 | 12 | 15.4922 | 17.2969 | 20.5078 | 23.3203
| 20 | 0 | 0.4922 | 1.0078 | 1.0078 | 1.5 | 2.2031 | 3 | 3.4922 | 4.1953 | 5.5078 | 6.4922 | 12.2109 | 15.7031 | 17.7891 | 20.7891 | 24
| 22.5 | 0 | 0.75 | 1.0078 | 1.0078 | 1.5 | 1.9922 | 3 | 3.4922 | 4.1953 | 6 | 8.5078 | 12.4922 | 15.8906 | 18 | 21.0937 | 24.4922
| 25 | 0 | 1.0078 | 1.5 | 1.5 | 1.5 | 1.5 | 2.5078 | 3.4922 | 4.1953 | 6.3047 | 9.3047 | 13.0078 | 16.0078 | 18 | 21.3047 | 24.8906
| 27.5 | 1.0078 | 1.0078 | 1.9922 | 1.9922 | 1.5 | 1.5 | 2.5078 | 3.4922 | 4.1953 | 6.4922 | 9.4922 | 13.2891 | 16.0078 | 18 | 21.4922 | 25.1953
| 30 | 1.0078 | 1.0078 | 1.9922 | 2.5078 | 1.5 | 1.5 | 2.5078 | 3.4922 | 4.1953 | 6.4922 | 9.7031 | 13.5 | 16.1016 | 18 | 21.7734 | 25.5
| 35 | 1.0078 | 1.0078 | 1.9922 | 2.5078 | 1.5 | 1.5 | 2.5078 | 3.4922 | 4.1953 | 6.4922 | 9.7031 | 13.8047 | 16.1016 | 18.4687 | 22.4297 | 25.9922
| 40 | 1.0078 | 1.0078 | 1.9922 | 1.5 | 1.5 | 1.5 | 2.5078 | 3.4922 | 4.1953 | 7.0078 | 10.0078 | 15 | 16.9922 | 19.9922 | 23.5078 | 26.5078
| 50 | 0 | 0 | 1.0078 | 0 | 0 | 1.5 | 2.5078 | 3.4922 | 4.9922 | 7.9922 | 10.9922 | 16.2891 | 19.0078 | 21.4922 | 23.5078 | 26.5078
| 60 | 0 | 0 | 1.0078 | 0 | 0 | 0 | 2.5078 | 4.0078 | 6 | 9 | 12.4922 | 16.2891 | 19.0078 | 21.4922 | 23.5078 | 26.5078
| 70 | 0 | 0 | 1.0078 | 0 | 0 | -1.5 | 2.5078 | 4.5 | 6.4922 | 9.4922 | 13.0078 | 16.2891 | 19.0078 | 21.4922 | 23.5078 | 26.5078
INDIRIZZO | 1CD41E
5th base value map of start of energising MI1 (16x16)
crankshaft angle(average engine speed,current injection quantity)/deg CrS
rpm
|  | 250 | 500 | 750 | 1000 | 1250 | 1500 | 1750 | 2000 | 2250 | 2500 | 3000 | 3500 | 3750 | 4000 | 4250 | 4500
mm^3/cyc | 5 | 0 | 0 | 1.0078 | 1.0078 | 1.0078 | 2.5078 | 3 | 3.4922 | 4.0078 | 4.0078 | 5.5078 | 12 | 15 | 16.5 | 18.2578 | 19.9922
| 7.5 | 0 | 0 | 1.0078 | 1.0078 | 1.0078 | 2.5078 | 3 | 3.4922 | 4.0078 | 4.0078 | 5.5078 | 12 | 15 | 16.5 | 18.4922 | 20.4844
| 10 | 0 | 0 | 1.0078 | 1.0078 | 1.0078 | 2.5078 | 3 | 3.4922 | 4.0078 | 4.0078 | 5.5078 | 12 | 15 | 16.5 | 18.8672 | 21.2578
| 12.5 | 0 | 0 | 1.0078 | 1.0078 | 1.0078 | 2.5078 | 3 | 3.4922 | 4.0078 | 4.0078 | 5.5078 | 12 | 15 | 16.5 | 19.2422 | 21.9844
| 15 | 0 | 0.2578 | 1.0078 | 1.0078 | 1.0078 | 2.5078 | 3 | 3.4922 | 4.0078 | 4.2891 | 5.5078 | 12 | 15.2109 | 16.7109 | 19.6172 | 22.5
| 17.5 | 0 | 0.2578 | 1.0078 | 1.0078 | 1.5 | 2.5078 | 3 | 3.4922 | 4.0078 | 4.9922 | 5.6953 | 12 | 15.4922 | 17.2969 | 20.5078 | 23.3203
| 20 | 0 | 0.4922 | 1.0078 | 1.0078 | 1.5 | 2.2031 | 3 | 3.4922 | 4.1953 | 5.5078 | 6.4922 | 12.2109 | 15.7031 | 17.7891 | 20.7891 | 24
| 22.5 | 0 | 0.75 | 1.0078 | 1.0078 | 1.5 | 1.9922 | 3 | 3.4922 | 4.1953 | 6 | 8.5078 | 12.4922 | 15.8906 | 18 | 21.0937 | 24.4922
| 25 | 0 | 1.0078 | 1.5 | 1.5 | 1.5 | 1.5 | 2.5078 | 3.4922 | 4.1953 | 6.3047 | 9.3047 | 13.0078 | 16.0078 | 18 | 21.3047 | 24.8906
| 27.5 | 1.0078 | 1.0078 | 1.9922 | 1.9922 | 1.5 | 1.5 | 2.5078 | 3.4922 | 4.1953 | 6.4922 | 9.4922 | 13.2891 | 16.0078 | 18 | 21.4922 | 25.1953
| 30 | 1.0078 | 1.0078 | 1.9922 | 2.5078 | 1.5 | 1.5 | 2.5078 | 3.4922 | 4.1953 | 6.4922 | 9.7031 | 13.5 | 16.1016 | 18 | 21.7734 | 25.5
| 35 | 1.0078 | 1.0078 | 1.9922 | 2.5078 | 1.5 | 1.5 | 2.5078 | 3.4922 | 4.1953 | 6.4922 | 9.7031 | 13.8047 | 16.1016 | 18.4687 | 22.4297 | 25.9922
| 40 | 1.0078 | 1.0078 | 1.9922 | 1.5 | 1.5 | 1.5 | 2.5078 | 3.4922 | 4.1953 | 7.0078 | 10.0078 | 15 | 16.9922 | 19.9922 | 23.5078 | 26.5078
| 50 | 0 | 0 | 1.0078 | 0 | 0 | 1.5 | 2.5078 | 3.4922 | 4.9922 | 7.9922 | 10.9922 | 16.2891 | 19.0078 | 21.4922 | 23.5078 | 26.5078
| 60 | 0 | 0 | 1.0078 | 0 | 0 | 0 | 2.5078 | 4.0078 | 6 | 9 | 12.4922 | 16.2891 | 19.0078 | 21.4922 | 23.5078 | 26.5078
| 70 | 0 | 0 | 1.0078 | 0 | 0 | -1.5 | 2.5078 | 4.5 | 6.4922 | 9.4922 | 13.0078 | 16.2891 | 19.0078 | 21.4922 | 23.5078 | 26.5078

## VGT
INDIRIZZO | 1E34C0
map to determine base value of boost pressure control (16x16)
percent, same internal resolution as Fact, but representation in percent (0...100%)(average engine speed,injection quantity used for control value calculation)/%
rpm
|  | 1000 | 1250 | 1500 | 1750 | 2000 | 2250 | 2500 | 2750 | 3000 | 3250 | 3500 | 3750 | 4000 | 4250 | 4500 | 5000
mm^3/hub | 5 | 94.9951 | 94.9951 | 92.5049 | 90.0024 | 88.1714 | 86.9141 | 84.9854 | 82.9834 | 80.0049 | 79.0039 | 77.002 | 77.002 | 77.002 | 75 | 71.9971 | 71.9971
| 7.5 | 94.9951 | 94.9951 | 92.5049 | 90.0024 | 88.0859 | 86.4868 | 83.9844 | 81.4209 | 78.7476 | 77.002 | 75 | 75 | 75 | 71.9971 | 68.9941 | 68.9941
| 10 | 94.9951 | 94.9951 | 92.5049 | 90.0024 | 87.915 | 85.5835 | 83.5815 | 80.5054 | 77.1729 | 74.4019 | 72.998 | 72.9004 | 72.8027 | 69.4946 | 66.1011 | 66.1011
| 12.5 | 94.9951 | 94.9951 | 92.5049 | 90.0024 | 87.6709 | 84.5825 | 82.9224 | 78.9063 | 75.6714 | 71.2524 | 69.751 | 69.751 | 69.6045 | 66.394 | 63.1958 | 63.1958
| 15 | 94.9951 | 94.9951 | 92.5049 | 90.0024 | 87.3291 | 83.667 | 82.251 | 77.417 | 73.0835 | 68.5791 | 66.9189 | 66.8335 | 66.748 | 63.501 | 59.5825 | 59.5825
| 17.5 | 94.9951 | 94.9951 | 92.5049 | 90.0024 | 86.7554 | 83.252 | 81.4941 | 76.3062 | 72.168 | 67.0044 | 64.502 | 64.5874 | 64.4165 | 60.3394 | 56.7505 | 56.7505
| 20 | 94.9951 | 94.9951 | 92.5049 | 90.0024 | 86.2549 | 82.7515 | 81.1035 | 74.8047 | 70.5078 | 65.5029 | 62.7441 | 62.8296 | 62.7441 | 58.4106 | 54.6021 | 54.6021
| 22.5 | 94.9951 | 94.9951 | 92.5049 | 90.0024 | 86.084 | 82.0801 | 80.0781 | 73.6694 | 68.5059 | 63.9038 | 60.9985 | 60.9985 | 60.5835 | 56.4941 | 52.417 | 52.417
| 25 | 94.9951 | 94.9951 | 92.5049 | 90.0024 | 85.8276 | 81.25 | 79.0894 | 72.8394 | 67.5049 | 63.0859 | 59.2529 | 59.4971 | 58.8013 | 54.7974 | 50.3296 | 50.3296
| 30 | 94.9951 | 94.9951 | 92.5049 | 90.0024 | 84.9976 | 79.4189 | 76.2451 | 70.3369 | 64.3311 | 61.084 | 56.897 | 56.2988 | 54.834 | 51.2939 | 46.8994 | 46.8994
| 35 | 94.9951 | 94.9951 | 92.5049 | 89.0015 | 83.4961 | 77.1973 | 73.0957 | 67.1021 | 61.0962 | 58.1055 | 55.0049 | 53.6011 | 51.0864 | 47.6685 | 43.4204 | 43.4204
| 40 | 94.9951 | 94.9951 | 90.5029 | 87.5 | 81.4941 | 75.415 | 70.4956 | 64.9048 | 59.2041 | 56.0791 | 53.3325 | 50.415 | 47.4976 | 44.165 | 40.0024 | 40.0024
| 50 | 94.9951 | 94.9951 | 86.9995 | 83.0078 | 77.2461 | 73.584 | 67.7979 | 61.9141 | 55.835 | 50.9155 | 47.2534 | 44.6655 | 40.1611 | 37.6709 | 35.5835 | 35.498
| 60 | 94.9951 | 94.9951 | 85.9985 | 79.0039 | 73.7549 | 69.3359 | 64.0015 | 58.4229 | 51.8433 | 46.3379 | 41.4185 | 38.4155 | 33.5815 | 32.4219 | 31.0059 | 31.0059
| 70 | 94.9951 | 94.9951 | 85.9985 | 77.002 | 71.0083 | 66.0156 | 60.5103 | 54.4189 | 47.4243 | 41.4185 | 36.5845 | 33.8379 | 29.7485 | 28.1616 | 26.7456 | 26.7456
| 80 | 94.9951 | 94.9951 | 85.9985 | 75 | 68.9941 | 65.0024 | 57.4951 | 51.2573 | 45.105 | 38.4155 | 33.2642 | 31.0059 | 26.7456 | 25.1831 | 23.2544 | 23.2544

## Limitatori
INDIRIZZO | 1C67E0
curve for torque limitation (according to application inner or outer engine torque) (25x1)
engine torque(average engine speed)/Nm
| ORI | rpm
|  | 0 | 400 | 410 | 990 | 1000 | 1250 | 1500 | 1750 | 2000 | 2250 | 2500 | 2750 | 3000 | 3250 | 3500 | 3750 | 4000 | 4250 | 4500 | 4750 | 5000 | 5250 | 5500 | 5750 | 6000
|  | 0 | 0 | 300 | 300 | 153 | 223 | 323 | 360 | 369 | 374 | 367 | 344 | 328 | 315 | 306 | 291 | 279 | 258 | 237 | 227 | 65 | 0 | 0 | 0 | 0
| MOD | rpm
|  | 0 | 400 | 410 | 990 | 1000 | 1250 | 1500 | 1750 | 2000 | 2250 | 2500 | 2750 | 3000 | 3250 | 3500 | 3750 | 4000 | 4250 | 4500 | 4750 | 5000 | 5250 | 5500 | 5750 | 6000
|  | 0 | 0 | 300 | 300 | 153 | 223 | 342 | 382.6 | 394.4 | 400.1 | 392.3 | 368.4 | 351.2 | 336.7 | 327.7 | 311.9 | 298.8 | 275.8 | 252.8 | 239.9 | 65 | 0 | 0 | 0 | 0
INDIRIZZO | 1C6912
2°curve for torque limitation (according to application inner or outer engine torque) (25x1)
engine torque(average engine speed)/Nm
| ORI | rpm
|  | 0 | 400 | 410 | 990 | 1000 | 1250 | 1500 | 1750 | 2000 | 2250 | 2500 | 2750 | 3000 | 3250 | 3500 | 3750 | 4000 | 4250 | 4500 | 4750 | 5000 | 5250 | 5500 | 5750 | 6000
|  | 0 | 0 | 300 | 300 | 153 | 223 | 323 | 360 | 369 | 374 | 367 | 344 | 328 | 315 | 306 | 291 | 279 | 258 | 237 | 227 | 65 | 0 | 0 | 0 | 0
| MOD | rpm
|  | 0 | 400 | 410 | 990 | 1000 | 1250 | 1500 | 1750 | 2000 | 2250 | 2500 | 2750 | 3000 | 3250 | 3500 | 3750 | 4000 | 4250 | 4500 | 4750 | 5000 | 5250 | 5500 | 5750 | 6000
|  | 0 | 0 | 300 | 300 | 153 | 223 | 342 | 383 | 395 | 400 | 392 | 369 | 351 | 337 | 328 | 312 | 299 | 276 | 253 | 240 | 65 | 0 | 0 | 0 | 0